## Sheet1
TROŠKOVNIK
Postava rukohvata na stubištima u Porečkoj ulici kod kućnog broja 34 i 62 te u Tizzianovoj ulici kod kućnog broja 35
NAPOMENA: Naručitelj se ne obvezuje omogućiti priključak na komunalnu infrastrukturu. Na gradilištu uz pješačke prometnice, izvođač je u obvezi omogućiti siguran prolaz pješacima. Obveza intervencije u roku do 24 sata na otklanjanju incidentnih posljedica. Radovi iskopa, rušenja, uklanjanja i prijevoza obračunavaju se u sraslo-zbijenom stanju. Svi prijenosi i prijevozi do 15m udaljenosti i 1m visine ili dubine uračunati su u stavke troškovnika i ne obračunavaju se posebno, ako u stavci nije drukčije naznačeno. Deponij za odvoz materijala je do 15 km udaljenosti, osigurava ga Izvoditelj, a u jedinične cijene potrebno je uračunati naknadu za korištenje deponija kod svih prijevoza materijala na deponij. Izvoditelj također osigurava pozajmište za dovoz kamenog agregata, te sve troškove za korištenje istog potebno uračunati u jedinične cijene.
Radove izvoditi u skladu s pravilima struke tj. prema odgovarajućim pravilnicima i normama. Potrebna osiguranja susjednih objekata, instalacija, vozila i sl. te osiguranje radnika i prolaznika - građana, čuvanje izvedenih objekata do do funkcionalne uporabljivosti i primopredaje obveze su izvođača u cijelosti te su uračunata u cijenu radova iz troškovnika. Jediničnim cjenama obuhvaćen je otežan rad zbog pješačkog prometa, svi potrebni materijali i rad potreban za potpuno i kvalitetno dovršenje posla iz opisa stavke kao i sva osiguranja, zaštite i sl. Cijenom je obuhvaćeno uređenje gradilišta nakon dovršenja radova sanacije.
1. | Dobava, doprema i ugradba dvoredne ograde Ø 50 mm. Vertikalni stupovi temelje se bušenjem rupa koje se zatvaraju cementnim mlijekom. Ograda je visine 1 m iznad gotovog tla te se minizira i boja uljenom bojom u dva premaza. Obračun po m' postavljene ograde. | m' | 40 | a' | kn | 0
2. | Dobava, doprema i postava rukohvata na zidu iz cijevi Ø 40 mm. Nosači iz okruglog željeza Ø16 mm ugrađuju se na razmaku od 2,00 m bušenjem u zid. Visina rukohvata je 0,9 m od gotovog zida. Stavka obuhvaća miniziranje i ličenje rukohvata uljanom bojom u dva premaza. Obračun po m' gotovog rukohvata. | m' | 40 | a' | kn | 0
UKUPNO: |  |  |  |  | kn | 0
U _______, _______2018. godine
Pečat i potpis Ponuditelja:
Izradio: Stasio Scarpa, ing. građ.