## troškovnik
TROŠKOVNIK
Sanacija kolnika u Ulici Mihačeva Draga
NAPOMENA: Naručitelj se ne obvezuje omogućiti priključak na komunalnu infrastrukturu. Na gradilištu uz pješačke prometnice, izvođač je u obvezi omogućiti siguran prolaz pješacima. Obveza intervencije u roku do 24 sata na otklanjanju incidentnih posljedica. Radovi iskopa, rušenja, uklanjanja i prijevoza obračunavaju se u sraslo-zbijenom stanju. Svi prijenosi i prijevozi do 15 m udaljenosti i 1m visine ili dubine uračunati su u stavke troškovnika i ne obračunavaju se posebno, ako u stavci nije drukčije naznačeno. Deponij za odvoz materijala je do 15 km udaljenosti, osigurava ga Izvoditelj, a u jedinične cijene potrebno je uračunati naknadu za korištenje deponija kod svih prijevoza materijala na deponij. Izvoditelj također osigurava pozajmište za dovoz kamenog agregata, te sve troškove za korištenje istog potebno uračunati u jedinične cijene.
Radove izvoditi u skladu s pravilima struke tj. prema odgovarajućim pravilnicima i normama. Potrebna osiguranja susjednih objekata, instalacija, vozila i sl. te osiguranje radnika i prolaznika - građana, čuvanje izvedenih objekata do funkcionalne uporabljivosti i primopredaje obveze su izvođača u cijelosti te su uračunata u cijenu radova iz troškovnika. Obaveza je izvođača horizontalnu signalizaciju oštećenu radovima iz ovog Ugovora obnoviti sukladno predviđenim stavkama troškovnika odmah, a najkasnije u roku od 3 (tri) radna dana od dana završetka radova na završnom sloju. Jediničnim cjenama obuhvaćen je otežan rad zbog pješačkog prometa, svi potrebni materijali i rad potreban za potpuno i kvalitetno dovršenje posla iz opisa stavke kao i sva osiguranja, zaštite i sl. Cijenom je obuhvaćeno uređenje gradilišta nakon dovršenja radova sanacije.
1. | Zasijecanje asfalta motornom pilom bez obzira na dubinu rezanja. Obračun po m' rezanog asfalta. | m' | 35 | a' | 0 | kn | 0
2. | Frezanje kolnika. Stavka obuhvaća frezanje asfaltnog sloja prosječne debljine 4 cm i odvoz uklonjenog materijala na deponiju, udaljenosti do 15 km te završno čišćenje kolnika od ostataka frezanog asfalta. U jediničnu cijenu uračunati sve potrebne pripremne radove za asfaltiranje. Obračun po m2 frezane površine kolnika. | m2 | 1000 | a' | 0 | kn | 0
3. | Izrada i strojno - ručna ugradba cementne stabilizacije kao donjeg nosivog sloja kolnika. Stavka obuhvaća nabavu, dobavu, razastiranje, niveliranje, profiliranje i valjanje cementne stabilizacije. Obračun po m3 ugrađene cementne stabilizacije. | m3 | 2 | a' | 0 | kn | 0
4. | Dobava, doprema i strojna ugradnja asfalta AB 11 (E) u sloju 4 cm kao završnog sloja kolnika uz prethodno čišćenje, špricanje i nanošenje odgovarajućih bitumenskih masa za spojnice. Obračun po m2 popravljene površine kolnika. | m2 | 1000 | a' | 0 | kn | 0
5. | Iscrtavanje pune razdjelne crte širine 12 cm (220/400 μm) obuhvaća obnavljanje crte samohodnim strojem s automatskom regulacijom nanošenja boje debljine suhog sloja 220 μm (0,63 kg/m2) odnosno vlažnog sloja 400 μm i dodatkom staklenih kuglica veličine 100-600 μm ili 125-800 μm u količini od 325 g/m2. Obračun po m' iscrtane crte. | m' | 140 | a' | 0 | kn | 0
UKUPNO: | [5 empty] | kn | 0
U_______________, _________ 2018. godine
Potpis i pečat Ponuditelja: